## panel_data
name | material thickness (mm) | rib height (mm) | displacement (mm) | mass (g)
type | input | input | output | output
goal |  |  | min | min
pareto axis |  |  | x | y
1 | 7.5 | 15 | 0.87797 | 1270.98
2 | 2.5 | 15 | 7.8664 | 426.956
3 | 7.5 | 7 | 1.4658 | 1101.3
4 | 2.5 | 7 | 22.2168 | 368.753
5 | 7.5 | 11 | 1.1354 | 1186.14
6 | 2.5 | 11 | 12.274 | 397.855
7 | 5 | 15 | 2.1451 | 850.594
8 | 5 | 7 | 4.303 | 735.856
9 | 5 | 11 | 2.94 | 793.225
10 | 6.448 | 7 | 2.2097 | 947.719
11 | 3.7602 | 14.8965 | 3.8432 | 639.788
12 | 6.3559 | 15 | 1.282 | 1079.01
13 | 4.2011 | 13.9982 | 3.3706 | 703.442